## Sheet1
Power Supply Board Rev B - Bus 1 Signals
| Name | Pin |  | Name
| DGND | 1 | 2 | DGND
| VSUP | 3 | 4 | VSUP
| D3V3 | 5 | 6 | D3V3
| D1V5 | 7 | 8 | D1V5
| DGND | 9 | 10 | DGND
|  | 11 | 12
|  | 13 | 14
| DGND | 15 | 16 | DGND
GPIO | PC14 | 17 | 18 | SPI1_SCK | SPI1
| PC15 | 19 | 20 | SPI1_MOSI
| PA10 ¦ USART1 RX | 21 | 22 | SPI1_MISO
| PA9 ¦ USART1 TX | 23 | 24 | SPI1_NSS
| PB5 ¦ I2C1 SMBA | 25 | 26 | I2C1_SCL | I2C1
|  | 27 | 28 | I2C1_SDA
|  | 29 | 30 | DGND
|  | 31 | 32
|  | 33 | 34
|  | 35 | 36
|  | 37 | 38
|  | 39 | 40
|  | 41 | 42
|  | 43 | 44
|  | 45 | 46
|  | 47 | 48
|  | 49 | 50
|  | 51 | 52
|  | 53 | 54
| AGND | 55 | 56 | AGND
|  | 57 | 58
| A1V5 | 59 | 60 | A1V5
| A3V3 | 61 | 62 | A3V3
| AGND | 63 | 64 | AGND