## Pins A1-D16 (1-64)
Pin | A2F500 function (256-pin FPGA)
A1 | GND
A2 | VCCFPGAIOB0
A3 | EMC_AB[0]/IO06NDB0V0
A4 | EMC_AB[1]/IO06PDB0V0
A5 | GND
A6 | EMC_AB[3]/IO09PDB0V0
A7 | EMC_AB[5]/IO10PDB0V0
A8 | VCCFPGAIOB0
A9 | GND
A10 | EMC_AB[14]/IO15NDB0V0
A11 | EMC_AB[15]/IO15PDB0V0
A12 | GND
A13 | EMC_AB[20]/IO21NDB0V0
A14 | EMC_AB[24]/IO20NDB0V0
A15 | VCCFPGAIOB0
A16 | GND
B1 | EMC_DB[15]/GAA2/IO88PDB5V0
B2 | GND
B3 | EMC_BYTEN[1]/GAC1/IO07PDB0V0
B4 | EMC_OEN0_N/IO08NDB0V0
B5 | EMC_OEN1_N/IO08PDB0V0
B6 | EMC_AB[2]/IO09NDB0V0
B7 | EMC_AB[4]/IO10NDB0V0
B8 | EMC_AB[9]/IO13PDB0V0
B9 | EMC_AB[12]/IO14NDB0V0
B10 | EMC_AB[13]/IO14PDB0V0
B11 | EMC_AB[16]/IO17NDB0V0
B12 | EMC_AB[18]/IO18NDB0V0
B13 | EMC_AB[21]/IO21PDB0V0
B14 | EMC_AB[25]/IO20PDB0V0
B15 | GND
B16 | GNDQ
C1 | EMC_DB[14]/GAB2/IO88NDB5V0
C2 | VCCPLL0
C3 | EMC_BYTEN[0]/GAC0/IO07NDB0V0
C4 | VCCFPGAIOB0
C5 | EMC_CS0_N/GAB0/IO05NDB0V0
C6 | EMC_CS1_N/GAB1/IO05PDB0V0
C7 | GND
C8 | EMC_AB[8]/IO13NDB0V0
C9 | EMC_AB[11]/IO11PDB0V0
C10 | VCCFPGAIOB0
C11 | EMC_AB[17]/IO17PDB0V0
C12 | EMC_AB[19]/IO18PDB0V0
C13 | GND
C14 | GBA2/IO27PPB1V0
C15 | GCA2/IO28PDB1V0
C16 | IO28NDB1V0
D1 | VCCFPGAIOB5
D2 | VCOMPLA0
D3 | GND
D4 | GNDQ
D5 | EMC_CLK/GAA0/IO02NDB0V0
D6 | EMC_RW_N/GAA1/IO02PDB0V0
D7 | EMC_AB[6]/IO12NDB0V0
D8 | EMC_AB[7]/IO12PDB0V0
D9 | EMC_AB[10]/IO11NDB0V0
D10 | EMC_AB[22]/IO19NDB0V0
D11 | EMC_AB[23]/IO19PDB0V0
D12 | GNDQ
D13 | GBB2/IO27NPB1V0
D14 | GCB2/IO33PDB1V0
D15 | IO33NDB1V0
D16 | VCCFPGAIOB1

## Pins E1-H16 (65-128)
Pin | A2F500 function (256-pin FPGA)
E1 | EMC_DB[13]/GAC2/IO87PDB5V0
E2 | EMC_DB[12]/IO87NDB5V0
E3 | GFA2/IO85PDB5V0
E4 | EMC_DB[10]/IO86NPB5V0
E5 | GNDQ
E6 | GND
E7 | VCCFPGAIOB0
E8 | GND
E9 | VCCFPGAIOB0
E10 | GND
E11 | VCCFPGAIOB0
E12 | GCA1/IO36PDB1V0
E13 | VCCFPGAIOB1
E14 | GCB1/IO34PDB1V0
E15 | GDC1/IO38PDB1V0
E16 | GDC0/IO38NDB1V0
F1 | EMC_DB[9]/GEC1/IO80PDB5V0
F2 | GND
F3 | GFB2/IO85NDB5V0
F4 | VCCFPGAIOB5
F5 | EMC_DB[11]/IO86PPB5V0
F6 | VCCFPGAIOB5
F7 | GND
F8 | VCC
F9 | GND
F10 | VCC
F11 | GND
F12 | GCA0/IO36NDB1V0
F13 | GNDQ
F14 | GCB0/IO34NDB1V0
F15 | GND
F16 | VCCENVM
G1 | EMC_DB[8]/GEC0/IO80NDB5V0
G2 | EMC_DB[7]/GEB1/IO79PDB5V0
G3 | EMC_DB[6]/GEB0/IO79NDB5V0
G4 | GFC2/IO84PDB5V0
G5 | IO84NDB5V0
G6 | GND
G7 | VCC
G8 | GND
G9 | VCC
G10 | GND
G11 | VCCFPGAIOB1
G12 | VPP
G13 | TRSTB
G14 | TMS
G15 | TCK
G16 | GNDENVM
H1 | GND
H2 | EMC_DB[5]/GEA1/IO78PPB5V0
H3 | VCCFPGAIOB5
H4 | EMC_DB[1]/GEB2/IO76PDB5V0
H5 | EMC_DB[0]/GEA2/IO76NDB5V0
H6 | VCCFPGAIOB5
H7 | GND
H8 | VCC
H9 | GND
H10 | VCC
H11 | GND
H12 | VJTAG
H13 | TDO
H14 | TDI
H15 | JTAGSEL
H16 | GND

## Pins J1-M16 (129-92)
Pin | A2F500 function (256-pin FPGA)
J1 | EMC_DB[4]/GEA0/IO78NPB5V0
J2 | EMC_DB[3]/GEC2/IO77PDB5V0
J3 | EMC_DB[2]/IO77NDB5V0
J4 | GNDRCOSC
J5 | GNDQ
J6 | GND
J7 | VCC
J8 | GND
J9 | VCC
J10 | GND
J11 | VCCMSSIOB2
J12 | I2C_0_SCL/GPIO_23
J13 | I2C_0_SDA/GPIO_22
J14 | I2C_1_SCL/GPIO_31
J15 | VCCMSSIOB2
J16 | I2C_1_SDA/GPIO_30
K1 | MAC_MDIO/IO58RSB4V0
K2 | MAC_MDC/IO57RSB4V0
K3 | VCCMSSIOB4
K4 | MSS_RESET_N
K5 | VCCRCOSC
K6 | VCCMSSIOB4
K7 | GND
K8 | VCC
K9 | GND
K10 | VCC
K11 | GND
K12 | UART_0_RXD/GPIO_21
K13 | GND
K14 | UART_1_TXD/GPIO_28
K15 | UART_1_RXD/GPIO_29
K16 | UART_0_TXD/GPIO_20
L1 | GND
L2 | MAC_TXEN/IO61RSB4V0
L3 | MAC_CRSDV/IO60RSB4V0
L4 | MAC_RXER/IO59RSB4V0
L5 | MAC_CLK
L6 | GND
L7 | VCC
L8 | GND
L9 | VCC
L10 | GND
L11 | VCCMSSIOB2
L12 | SPI_1_DO/GPIO_24
L13 | SPI_1_SS/GPIO_27
L14 | SPI_1_CLK/GPIO_26
L15 | SPI_1_DI/GPIO_25
L16 | GND
M1 | MAC_TXD[0]/IO65RSB4V0
M2 | MAC_TXD[1]/IO64RSB4V0
M3 | MAC_RXD[0]/IO63RSB4V0
M4 | GND
M5 | ADC3
M6 | GND15ADC0
M7 | GND33ADC1
M8 | GND33ADC1
M9 | ADC4
M10 | GNDTM1
M11 | TM2
M12 | CM2
M13 | SPI_0_SS/GPIO_19
M14 | VCCMSSIOB2
M15 | SPI_0_CLK/GPIO_18
M16 | SPI_0_DI/GPIO_17

## Pins N1-T16 (193-256)
Pin | A2F500 function (256-pin FPGA)
N1 | MAC_RXD[1]/IO62RSB4V0
N2 | VCCMSSIOB4
N3 | VCC15A
N4 | VCC33AP
N5 | ABPS3
N6 | TM1
N7 | GND33ADC0
N8 | VCC33ADC1
N9 | ADC5
N10 | CM3
N11 | GNDAQ
N12 | VAREFOUT
N13 | GNDSDD1
N14 | VCC33SDD1
N15 | GND
N16 | SPI_0_DO/GPIO_16
P1 | GNDSDD0
P2 | VCC33SDD0
P3 | VCC33N
P4 | GNDA
P5 | GNDAQ
P6 | CM1
P7 | ADC2
P8 | VCC15ADC0
P9 | ADC6
P10 | TM3
P11 | GNDA
P12 | VCCMAINXTAL
P13 | GNDLPXTAL
P14 | VDDBAT
P15 | PTEM
P16 | PTBASE
R1 | PCAP
R2 | SDD0
R3 | ABPS0
R4 | TM0
R5 | ABPS2
R6 | ADC1
R7 | VCC33ADC0
R8 | VCC15ADC1
R9 | ADC7
R10 | ABPS7
R11 | ABPS4
R12 | MAINXIN
R13 | MAINXOUT
R14 | LPXIN
R15 | LPXOUT
R16 | VCC33A
T1 | NCAP
T2 | ABPS1
T3 | CM0
T4 | GNDTM0
T5 | ADC0
T6 | VAREF0
T7 | GND33ADC0
T8 | GND15ADC1
T9 | VAREF1
T10 | ABPS6
T11 | ABPS5
T12 | SDD1
T13 | GNDVAREF
T14 | GNDMAINXTAL
T15 | VCCLPXTAL
T16 | PU_N