## Sheet1
South Bridge (Supply) |  |  |  | North Bridge (Sensor)
84-pin Bus Signals |  |  |  | 84-pin Bus Signals
Name | Pin |  | Name | Name | Pin |  | Name
DGND | 1 | 2 | DGND | DGND | 1 | 2 | DGND
VSUP | 3 | 4 | VSUP | VSUP | 3 | 4 | VSUP
D3V3 | 5 | 6 | D3V3 | D3V3 | 5 | 6 | D3V3
D1V5 | 7 | 8 | D1V5 | D1V5 | 7 | 8 | D1V5 | Legend:
DGND | 9 | 10 | DGND | DGND | 9 | 10 | DGND
| 11 | 12 | CLK- | NGPIO0 | 11 | 12 | CLK- | Fonts
| 13 | 14 | CLK+ | NGPIO1 | 13 | 14 | CLK+ |  | bold | bus signal (passes through all layers)
DGND | 15 | 16 | DGND | DGND | 15 | 16 | DGND |  | white | GPIO capability
SGPIO0 | 17 | 18 | SPI0 SS | NGPIO3 | 17 | 18 | SPI1 NSS |  | italic | MSS GPIO only (inaccessible from fabric)
SGPIO1 | 19 | 20 | SPI0 SCK | NGPIO4 | 19 | 20 | SPI1 SCK
ALERT | 21 | 22 | SPI0 MISO | ALERT | 21 | 22 | SPI1 MISO | Backgrounds | blue | digital signal
I2C1 SCL | 23 | 24 | SPI0 MOSI | I2C1 SCL | 23 | 24 | SPI1 MOSI |  | green | analog signal
I2C1 SDA | 25 | 26 | SGPIO3 | I2C1 SDA | 25 | 26 | UART1 TXD
WAKEUP | 27 | 28 | SGPIO4 | WAKEUP | 27 | 28 | UART1 RXD
AGND | 29 | 30 | AGND | AGND | 29 | 30 | AGND
| 31 | 32 |  | SF DAC1 | 31 | 32 | DAC1-
| 33 | 34 |  | SD DAC0 | 33 | 34 | DAC1+
| 35 | 36 |  | AGND | 35 | 36 | AGND
| 37 | 38 |  | SF ADC7 | 37 | 38 | DAC2-
| 39 | 40 |  | SF ADC6 | 39 | 40 | DAC2+
| 41 | 42 |  | AGND | 41 | 42 | AGND
| 43 | 44 |  | SF ADC5 | 43 | 44 | ADC1-
| 45 | 46 |  | SF ADC4 | 45 | 46 | ADC1+
| 47 | 48 |  | AGND | 47 | 48 | AGND
| 49 | 50 |  | SF ADC3 | 49 | 50 | ADC2-
| 51 | 52 |  | SF ADC2 | 51 | 52 | ADC2+
| 53 | 54 |  | AGND | 53 | 54 | AGND
| 55 | 56 |  | SF ADC1 | 55 | 56 | DAC3-
| 57 | 58 |  | SF ADC0 | 57 | 58 | DAC3+
| 59 | 60 |  | AGND | 59 | 60 | AGND
| 61 | 62 |  | SF TM1 | 61 | 62 | DAC4-
| 63 | 64 |  | SF CM1 | 63 | 64 | DAC4+
| 65 | 66 |  | AGND | 65 | 66 | AGND
| 67 | 68 |  | SF TM0 | 67 | 68 | ADC3-
| 69 | 70 |  | SF CM0 | 69 | 70 | ADC3+
| 71 | 72 |  | AGND | 71 | 72 | AGND
| 73 | 74 |  | SF ABPS1 | 73 | 74 | ADC4-
| 75 | 76 |  | SF ABPS0 | 75 | 76 | ADC4+
AGND | 77 | 78 | AGND | AGND | 77 | 78 | AGND
A1V5 | 79 | 80 | A1V5 | A1V5 | 79 | 80 | A1V5
A3V3 | 81 | 82 | A3V3 | A3V3 | 81 | 82 | A3V3
AGND | 83 | 84 | AGND | AGND | 83 | 84 | AGND