## Sheet1
Bus 1 Signals
Name | Pin |  | Name
DGND | 1 | 2 | DGND
VOUT | 3 | 4 | VOUT
D3V3 | 5 | 6 | D3V3
D1V5 | 7 | 8 | D1V5
| 9 | 10
DGND | 11 | 12 | DGND
| 13 | 14 | I2C1_SCL | I2C1
| 15 | 16 | I2C1_SDA
| 17 | 18 | DGND
| 19 | 20 | SPI1_NSS | SPI1
| 21 | 22 | SPI1_SCK
| 23 | 24 | SPI1_MISO
| 25 | 26 | SPI1_MOSI
| 27 | 28 | DGND
| 29 | 30 | PC14 | GPIO
| 31 | 32 | PC15
| 33 | 34 | PA9
| 35 | 36 | PA10
| 37 | 38 | PB4
| 39 | 40 | DGND
| 41 | 42
| 43 | 44
| 45 | 46
| 47 | 48
| 49 | 50
| 51 | 52
| 53 | 54
AGND | 55 | 56 | AGND
| 57 | 58
A1V5 | 59 | 60 | A1V5
A3V3 | 61 | 62 | A3V3
AGND | 63 | 64 | AGND