## Sheet1
Bus 1 Signals |  |  |  |  | Bus 2 Signals
Name | Pin |  | Name |  | Name | Pin |  | Name
DGND | 1 | 2 | DGND |  | DGND | 1 | 2 | DGND
VOUT | 3 | 4 | VOUT |  | VOUT | 3 | 4 | VOUT
D3V3 | 5 | 6 | D3V3 |  | D3V3 | 5 | 6 | D3V3
D1V5 | 7 | 8 | D1V5 |  | D1V5 | 7 | 8 | D1V5
DXVY | 9 | 10 | DXVY |  | DXVY | 9 | 10 | DXVY
DGND | 11 | 12 | DGND |  | DGND | 11 | 12 | DGND
DGND | 13 | 14 | I2C1_SCL | I2C1 | DGND | 13 | 14 | DGND
DGND | 15 | 16 | I2C1_SDA |  | DGND | 15 | 16 | DGND
DGND | 17 | 18 | DGND |  | DGND | 17 | 18 | DGND
DGND | 19 | 20 | SPI1_NSS | SPI1 | DGND | 19 | 20 | DGND
DGND | 21 | 22 | SPI1_SCK |  | DGND | 21 | 22 | DGND
DGND | 23 | 24 | SPI1_MISO |  | DGND | 23 | 24 | DGND
DGND | 25 | 26 | SPI1_MOSI |  | DGND | 25 | 26 | DGND
DGND | 27 | 28 | DGND |  | DGND | 27 | 28 | DGND
DGND | 29 | 30 | PC14 | GPIO | DGND | 29 | 30 | DGND
DGND | 31 | 32 | PC15 |  | DGND | 31 | 32 | DGND
DGND | 33 | 34 | PA9 |  | DGND | 33 | 34 | DGND
DGND | 35 | 36 | PA10 |  | DGND | 35 | 36 | DGND
DGND | 37 | 38 | PB4 |  | DGND | 37 | 38 | DGND
DGND | 39 | 40 | DGND |  | DGND | 39 | 40 | DGND
DGND | 41 | 42 | DGND |  | DGND | 41 | 42 | DGND
DGND | 43 | 44 | DGND |  | DGND | 43 | 44 | DGND
DGND | 45 | 46 | DGND |  | DGND | 45 | 46 | DGND
DGND | 47 | 48 | DGND |  | DGND | 47 | 48 | DGND
DGND | 49 | 50 | DGND |  | DGND | 49 | 50 | DGND
DGND | 51 | 52 | DGND |  | DGND | 51 | 52 | DGND
DGND | 53 | 54 | DGND |  | DGND | 53 | 54 | DGND
AGND | 55 | 56 | AGND |  | AGND | 55 | 56 | AGND
A1V5 | 57 | 58 | A1V5 |  | A1V5 | 57 | 58 | A1V5
A3V3 | 59 | 60 | A3V3 |  | A3V3 | 59 | 60 | A3V3
AGND | 61 | 62 | AGND |  | AGND | 61 | 62 | AGND