## Sheet1
Bus 1 Signals |  |  |  |  | Bus 2 Signals
Name | Pin |  | Name |  | Name | Pin |  | Name
DGND | 1 | 2 | DGND |  | DGND | 1 | 2 | DGND
VOUT | 3 | 4 | VOUT |  | VOUT | 3 | 4 | VOUT
D3V3 | 5 | 6 | D3V3 |  | D3V3 | 5 | 6 | D3V3
D1V5 | 7 | 8 | D1V5 |  | D1V5 | 7 | 8 | D1V5
DGND | 9 | 10 | DGND |  | DGND | 9 | 10 | DGND
| 11 | 12 | I2C1_SCL | I2C1 |  | 11 | 12
| 13 | 14 | I2C1_SDA |  |  | 13 | 14
| 15 | 16 | DGND |  |  | 15 | 16
| 17 | 18 | SPI1_NSS | SPI1 |  | 17 | 18
| 19 | 20 | SPI1_SCK |  |  | 19 | 20
| 21 | 22 | SPI1_MISO |  |  | 21 | 22
| 23 | 24 | SPI1_MOSI |  |  | 23 | 24
| 25 | 26 | DGND |  |  | 25 | 26
| 27 | 28 | PC14 | GPIO |  | 27 | 28
| 29 | 30 | PC15 |  |  | 29 | 30
| 31 | 32 | PA9 |  |  | 31 | 32
| 33 | 34 | PA10 |  |  | 33 | 34
| 35 | 36 | PB4 |  |  | 35 | 36
| 37 | 38 | DGND |  |  | 37 | 38
| 39 | 40 |  |  |  | 39 | 40
| 41 | 42 |  |  |  | 41 | 42
| 43 | 44 |  |  |  | 43 | 44
| 45 | 46 |  |  |  | 45 | 46
| 47 | 48 |  |  |  | 47 | 48
| 49 | 50 |  |  |  | 49 | 50
| 51 | 52 |  |  |  | 51 | 52
| 53 | 54 |  |  |  | 53 | 54
| 55 | 56 |  |  |  | 55 | 56
AGND | 57 | 58 | AGND |  | AGND | 57 | 58 | AGND
A1V5 | 59 | 60 | A1V5 |  | A1V5 | 59 | 60 | A1V5
A3V3 | 61 | 62 | A3V3 |  | A3V3 | 61 | 62 | A3V3
AGND | 63 | 64 | AGND |  | AGND | 63 | 64 | AGND