## Sheet1
84-pin Bus Signals
Name | Pin |  | Name
DGND | 1 | 2 | DGND
VSUP | 3 | 4 | VSUP
D3V3 | 5 | 6 | D3V3
D1V5 | 7 | 8 | D1V5
| 9 | 10
DGND | 11 | 12 | DGND
I2C1_SCL | 13 | 14 | SPI1_NSS
I2C1_SDA | 15 | 16 | SPI1_SCK
GPIO1 | 17 | 18 | SPI1_MISO
GPIO2 | 19 | 20 | SPI1_MOSI
GPIO3 | 21 | 22 | DGND
GPIO4 | 23 | 24 | CLK1+
GPIO5 | 25 | 26 | CLK1- | Possible signal pre/suffixes:
AGND | 27 | 28 | AGND | A1, B1 | distinguish the two AFE chips
SF ADC1 | 29 | 30 | DAC1- | I, Q | even include I/Q references
AUX ADC1 | 31 | 32 | DAC1+
AGND | 33 | 34 | AGND
SF ADC2 | 35 | 36 | DAC2-
| 37 | 38 | DAC2+
AGND | 39 | 40 | AGND
SF DAC1 | 41 | 42 | ADC1-
AUX DAC1 | 43 | 44 | ADC1+
AGND | 45 | 46 | AGND
SF DAC2 | 47 | 48 | ADC2-
AUX DAC2 | 49 | 50 | ADC2+
AGND | 51 | 52 | AGND
SF ADC3 | 53 | 54 | DAC3-
AUX ADC3 | 55 | 56 | DAC3+
AGND | 57 | 58 | AGND
SF ADC4 | 59 | 60 | DAC4-
| 61 | 62 | DAC4+
AGND | 63 | 64 | AGND
SF DAC3 | 65 | 66 | ADC3-
AUX DAC3 | 67 | 68 | ADC3+
AGND | 69 | 70 | AGND
SF DAC4 | 71 | 72 | ADC4-
AUX DAC4 | 73 | 74 | ADC4+
AGND | 75 | 76 | AGND
| 77 | 78
A1V5 | 79 | 80 | A1V5
A3V3 | 81 | 82 | A3V3
AGND | 83 | 84 | AGND