## Sheet1
Power Supply Board Rev B - "South Bridge" Signals
| Name | Pin |  | Name
| DGND | 1 | 2 | DGND |  | *optionally connected with a zero Ohm resistor
| VSUP | 3 | 4 | VSUP
| D3V3 | 5 | 6 | D3V3
| D1V5 | 7 | 8 | D1V5
| DGND | 9 | 10 | DGND
|  | 11 | 12
|  | 13 | 14
| DGND | 15 | 16 | DGND
GPIO | PC14 | 17 | 18 | SPI1_SCK | SPI1
| PC15 | 19 | 20 | SPI1_MOSI
| PA10 ¦ USART1 RX | 21 | 22 | SPI1_MISO
| PA9 ¦ USART1 TX | 23 | 24 | SPI1_NSS
| PB5 ¦ I2C1 SMBA | 25 | 26 | I2C1_SCL | I2C1
| PC15* | 27 | 28 | I2C1_SDA
| AGND | 29 | 30 | AGND
|  | 31 | 32
|  | 33 | 34
| AGND | 35 | 36 | AGND
|  | 37 | 38
|  | 39 | 40
| AGND | 41 | 42 | AGND
|  | 43 | 44
|  | 45 | 46
| AGND | 47 | 48 | AGND
|  | 49 | 50
|  | 51 | 52
| AGND | 53 | 54 | AGND
|  | 55 | 56
|  | 57 | 58
| AGND | 59 | 60 | AGND
|  | 61 | 62
|  | 63 | 64
| AGND | 65 | 66 | AGND
|  | 67 | 68
|  | 69 | 70
| AGND | 71 | 72 | AGND
|  | 73 | 74
|  | 75 | 76
| AGND | 77 | 78 | AGND
| A1V5 | 79 | 80 | A1V5
| A3V3 | 81 | 82 | A3V3
| AGND | 83 | 84 | AGND