## Sheet1
| Bus 1 Signals |  |  |  |  | Bus 2 Signals
| Name | Pin |  | Name |  | Name | Pin |  | Name
| DGND | 1 | 2 | DGND |  | DGND | 1 | 2 | DGND
| VOUT | 3 | 4 | D3V3 |  | VOUT | 3 | 4 | D3V3
| D1V5 | 5 | 6 | DXVY |  | D1V5 | 5 | 6 | DXVY
| DGND | 7 | 8 | DGND |  | DGND | 7 | 8 | DGND
| AGND | 9 | 10 | AGND |  | AGND | 9 | 10 | AGND
| A3V3 | 11 | 12 | A1V5 |  | A3V3 | 11 | 12 | A1V5
| AGND | 13 | 14 | AGND |  | AGND | 13 | 14 | AGND
| DGND | 15 | 16 | DGND |  | DGND | 15 | 16 | DGND
I2C1 | I2C1_SCL | 17 | 18 | PC14 | GPIO |  | 17 | 18
| I2C1_SDA | 19 | 20 | PC15 |  |  | 19 | 20
| DGND | 21 | 22 | PA8 |  |  | 21 | 22
SPI1 | SPI1_NSS | 23 | 24 | PB4 |  |  | 23 | 24
| SPI1_SCK | 25 | 26 | DGND |  |  | 25 | 26
| SPI1_MISO | 27 | 28 |  |  |  | 27 | 28
| SPI1_MOSI | 29 | 30 |  |  |  | 29 | 30
| DGND | 31 | 32 |  |  |  | 31 | 32
|  | 33 | 34 |  |  |  | 33 | 34
|  | 35 | 36 |  |  |  | 35 | 36
|  | 37 | 38 |  |  |  | 37 | 38
|  | 39 | 40 |  |  |  | 39 | 40
|  | 41 | 42 |  |  |  | 41 | 42
|  | 43 | 44 |  |  |  | 43 | 44
|  | 45 | 46 |  |  |  | 45 | 46
|  | 47 | 48 |  |  |  | 47 | 48
|  | 49 | 50 |  |  |  | 49 | 50
|  | 51 | 52 |  |  |  | 51 | 52
|  | 53 | 54 |  |  |  | 53 | 54
|  | 55 | 56 |  |  |  | 55 | 56
|  | 57 | 58 |  |  |  | 57 | 58
|  | 59 | 60 |  |  |  | 59 | 60
|  | 61 | 62 |  |  |  | 61 | 62